## Sheet1
Разъём	Пин	Функция в colorcnc
J1	1	stepgen.0.step
	2	stepgen.0.dir
	3	Stepgen.1.step
	4	ground
	5	Stepgen.1.dir
	6	Stepgen.2.step
	7	Stepgen.2.dir
	8	Stepgen.Enable-drive
	9	Pwm.0
	10	Pwm.1
	11	Pwm.2
	12
	13
	14
	15
	16

## Conf1
Connector J1
J1 Pin	HUB75 pin	FPGA Pin	FPGA Bank - Pin Functions	Buffer	Notes	Colorcnc pin
1	R0	F3	Bank 7 - PL5D / -	U28_B7				O	sg0_s
2	G0	F1	Bank 7 - PL14A / -	U28_B6				O	sg0_d
3	B0	G3	Bank 7 - PL14C / VREF1_7	U28_B5				O	sg1_s
4	GND	GND	-	GND
5	R1	G2	Bank 7 - PL14B / -	U28_B4				O	sg1_d
6	G1	H3	Bank 7 - PL14D / -	U28_B3				O	sg2_s
7	B1	H5	Bank 7 - PL17A / -	U28_B2				O	sg2_d
8	E	F15	Bank 2 - PR11C / -	*U17_B2	Coupled with J2			O
9	A	L2	Bank 6 - PL26B / PCLKC6_1	*U10_B2	Coupled with J2			O
10	B	K1	Bank 7 - PL23C / PCLKT7_0	*U10_B0	Coupled with J2			O
11	C	J5	Bank 7 - PL17D / -	*U10_B6	Coupled with J2			O
12	D	K2	Bank 7 - PL23D / PCLKC7_0	*U10_B4	Coupled with J2			O
13	CLK	B16	Bank 2 - PR2A / -	U17_B4				O
14	STB	J14	Bank 2 - PR20C / GR_PCLK2_0	U17_B0				O
15	OE	F12	Bank 2 - PR8D / -	U17_B6				O
16	GND	GND	-	GND		GND

Connector J2
J2 Pin	HUB75 pin	FPGA Pin	FPGA Bank - Pin Functions	Buffer	Notes
1	R0	J4	Bank 7 - PL17C / -	U28_B1				O	pwm0
2	G0	K3	Bank 7 - PL20D / -	U28_B0				O	pwm1
3	B0	G1	Bank 7 - PL20A / GR_PCLK7_1	U24_B7				O	pwm2
4	GND	GND	-	GND
5	R1	K4	Bank 6 - PL29A / GR_PCLK6_0	U24_B6				O	O0
6	G1	C2	Bank 7 - PL5B / -	U24_B5				O	O1
7	B1	E3	Bank 7 - PL5C / -	U24_B4				O	O2
8	E	F15	Bank 2 - PR11C / -	*U17_B2	Coupled with J1			O
9	A	L2	Bank 6 - PL26B / PCLKC6_1	*U10_B2	Coupled with J1			O
10	B	K1	Bank 7 - PL23C / PCLKT7_0	*U10_B0	Coupled with J1			O
11	C	J5	Bank 7 - PL17D / -	*U10_B6	Coupled with J1			O
12	D	K2	Bank 7 - PL23D / PCLKC7_0	*U10_B4	Coupled with J1			O
13	CLK	B16	Bank 2 - PR2A / -	U18_B4				O
14	STB	J14	Bank 2 - PR20C / GR_PCLK2_0	U18_B0				O
15	OE	F12	Bank 2 - PR8D / -	U18_B6				O
16	GND	GND	-	GND		GND

Connector J3
J3 Pin	HUB75 pin	FPGA Pin	FPGA Bank - Pin Functions	Buffer	Notes
1	R0	H4	Bank 7 - PL17B / -	U24_B3				O	O3
2	G0	K5	Bank 6 - PL29B / -	U24_B2				O	O4
3	B0	P1	Bank 6 - PL35A / -	U24_B1				O	O5
4	GND	GND	-	GND
5	R1	R1	Bank 6 - PL35B / VREF1_6	U24_B0				O	O6
6	G1	L5	Bank 6 - PL29D / -	U23_B7				O	O7
7	B1	F2	Bank 7 - PL11C / -	U23_B6				O	O8
8	E	F15	Bank 2 - PR11C / -	*U17_B3	Coupled with J4			O
9	A	L2	Bank 6 - PL26B / PCLKC6_1	*U10_B3	Coupled with J4			O
10	B	K1	Bank 7 - PL23C / PCLKT7_0	*U10_B1	Coupled with J4			O
11	C	J5	Bank 7 - PL17D / -	*U10_B7	Coupled with J4			O
12	D	K2	Bank 7 - PL23D / PCLKC7_0	*U10_B5	Coupled with J4			O
13	CLK	B16	Bank 2 - PR2A / -	U18_B5				O
14	STB	J14	Bank 2 - PR20C / GR_PCLK2_0	U18_B1				O
15	OE	F12	Bank 2 - PR8D / -	U18_B7				O
16	GND	GND	-	GND		GND

Connector J4
J4 Pin	HUB75 pin	FPGA Pin	FPGA Bank - Pin Functions	Buffer	Notes
1	R0	P4	Bank 6 - PL41A / -	U23_B5				O	O9
2	G0	R2	Bank 6 - PL38C / -	U23_B4				O	O10
3	B0	M8	Bank 8 - PB15B / DOUT/CSON	U23_B3				O	O11
4	GND	GND	-	GND
5	R1	M9	Bank 8 - PB18A / WRITEN	U23_B2				O	O12
6	G1	T6	Bank 8 - PB4A / D7/IO7	U23_B1				O	O13
7	B1	R6	Bank 8 - PB4B / D6/IO6	U23_B0				O	O14
8	E	F15	Bank 2 - PR11C / -	*U17_B3	Coupled with J3			O
9	A	L2	Bank 6 - PL26B / PCLKC6_1	*U10_B3	Coupled with J3			O
10	B	K1	Bank 7 - PL23C / PCLKT7_0	*U10_B1	Coupled with J3			O
11	C	J5	Bank 7 - PL17D / -	*U10_B7	Coupled with J3			O
12	D	K2	Bank 7 - PL23D / PCLKC7_0	*U10_B5	Coupled with J3			O
13	CLK	B16	Bank 2 - PR2A / -	U17_B5				O
14	STB	J14	Bank 2 - PR20C / GR_PCLK2_0	U17_B1				O
15	OE	F12	Bank 2 - PR8D / -	U17_B7				O
16	GND	GND	-	GND		GND

Connector J5
J5 Pin	HUB75 pin	FPGA Pin	FPGA Bank - Pin Functions	Buffer	Notes
1	R0	M11	Bank 3 - PR47A / -	U9_B6				I	enc0_A
2	G0	N11	Bank 3 - PR47B / -	U9_B7				I	enc0_B
3	B0	P12	Bank 3 - PR47D / LRC_GPLL0C_IN	U9_B5				I	enc1_A
4	GND	GND	-	GND
5	R1	K15	Bank 2 - PR23D / PCLKC2_0	U9_B3				I	enc1_B
6	G1	N12	Bank 3 - PR44D / -	U9_B4				I	enc2_A
7	B1	L16	Bank 3 - PR26A / PCLKT3_1	U9_B2				I	enc2_B
8	E	F15	Bank 2 - PR11C / -	*U20_B2	Coupled with J6			O
9	A	L2	Bank 6 - PL26B / PCLKC6_1	*U22_B0	Coupled with J6			O
10	B	K1	Bank 7 - PL23C / PCLKT7_0	*U22_B2	Coupled with J6			O
11	C	J5	Bank 7 - PL17D / -	*U22_B4	Coupled with J6			O
12	D	K2	Bank 7 - PL23D / PCLKC7_0	*U22_B6	Coupled with J6			O
13	CLK	B16	Bank 2 - PR2A / -	U20_B0				O
14	STB	J14	Bank 2 - PR20C / GR_PCLK2_0	U20_B4				O
15	OE	F12	Bank 2 - PR8D / -	U20_B6				O
16	GND	GND	-	GND		GND

Connector J6
J6 Pin	HUB75 pin	FPGA Pin	FPGA Bank - Pin Functions	Buffer	Notes
1	R0	K16	Bank 2 - PR23C / PCLKT2_0	U9_B0				I	RESET
2	G0	J15	Bank 2 - PR23B / PCLKC2_1	U9_B1				I	I0
3	B0	J16	Bank 2 - PR23A / PCLKT2_1	U12_B7				I	I1
4	GND	GND	-	GND
5	R1	J12	Bank 2 - PR17D / -	U12_B5				I	I2
6	G1	H15	Bank 2 - PR20B / -	U12_B6				I	I3
7	B1	G16	Bank 2 - PR20A /GR_PCLK2_1	U12_B4				I	I4
8	E	F15	Bank 2 - PR11C / -	*U20_B2	Coupled with J5			O
9	A	L2	Bank 6 - PL26B / PCLKC6_1	*U22_B0	Coupled with J5			O
10	B	K1	Bank 7 - PL23C / PCLKT7_0	*U22_B2	Coupled with J5			O
11	C	J5	Bank 7 - PL17D / -	*U22_B4	Coupled with J5			O
12	D	K2	Bank 7 - PL23D / PCLKC7_0	*U22_B6	Coupled with J5			O
13	CLK	B16	Bank 2 - PR2A / -	U21_B0				O
14	STB	J14	Bank 2 - PR20C / GR_PCLK2_0	U21_B4				O
15	OE	F12	Bank 2 - PR8D / -	U21_B6				O
16	GND	GND	-	GND		GND

Connector J7
J7 Pin	HUB75 pin	FPGA Pin	FPGA Bank - Pin Functions	Buffer	Notes
1	R0	H13	Bank 2 - PR17B / -	U12_B2				I	I5
2	G0	J13	Bank 2 - PR17C / -	U12_B3				I	I6
3	B0	H12	Bank 2 - PR17A / -	U12_B1				I	I7
4	GND	GND	-	GND
5	R1	G14	Bank 2 - PR14C / VREF1_2	U15_B7				I	I8
6	G1	H14	Bank 2 - PR14D / -	U12_B0				I	I9
7	B1	G15	Bank 2 - PR14B / -	U15_B6				I	I10
8	E	F15	Bank 2 - PR11C / -	*U20_B3	Coupled with J8			O
9	A	L2	Bank 6 - PL26B / PCLKC6_1	*U22_B1	Coupled with J8			O
10	B	K1	Bank 7 - PL23C / PCLKT7_0	*U22_B3	Coupled with J8			O
11	C	J5	Bank 7 - PL17D / -	*U22_B5	Coupled with J8			O
12	D	K2	Bank 7 - PL23D / PCLKC7_0	*U22_B7	Coupled with J8			O
13	CLK	B16	Bank 2 - PR2A / -	U21_B1				O
14	STB	J14	Bank 2 - PR20C / GR_PCLK2_0	U21_B5				O
15	OE	F12	Bank 2 - PR8D / -	U21_B7				O
16	GND	GND	-	GND		GND

Connector J8
J8 Pin	HUB75 pin	FPGA Pin	FPGA Bank - Pin Functions	Buffer	Notes
1	R0	A15	Bank 1 - PT67B / -	U15_B4				I	I11
2	G0	F16	Bank 2 - PR14A / -	U15_B5				I	I12
3	B0	A14	Bank 1 - PT65B / -	U15_B3				I	I13
4	GND	GND	-	GND
5	R1	E13	Bank 1 - PT62B / -	U15_B1				I	I14
6	G1	B14	Bank 1 - PT67A / -	U15_B2				I	I15
7	B1	A13	Bank 1 - PT65A / -	U15_B0				I	I16
8	E	F15	Bank 2 - PR11C / -	*U20_B3	Coupled with J7			O
9	A	L2	Bank 6 - PL26B / PCLKC6_1	*U22_B1	Coupled with J7			O
10	B	K1	Bank 7 - PL23C / PCLKT7_0	*U22_B3	Coupled with J7			O
11	C	J5	Bank 7 - PL17D / -	*U22_B5	Coupled with J7			O
12	D	K2	Bank 7 - PL23D / PCLKC7_0	*U22_B7	Coupled with J7			O
13	CLK	B16	Bank 2 - PR2A / -	U20_B1				O
14	STB	J14	Bank 2 - PR20C / GR_PCLK2_0	U20_B5				O
15	OE	F12	Bank 2 - PR8D / -	U20_B7				O
16	GND	GND	-	GND		GND